## Full 1
SMB010 | U |  | Assecador de mans.
Assecador de mans elèctric, sèrie Airblade dB, model AB14 "DYSON", amb acústica dissenyada per reduir el nivell de soroll, filtre HEPA, alimentació monofàsica a 230 V, potència nominal 1600 W, motor digital Dyson, carcassa de policarbonat i ABS color gris, activació automàtica mitjançant infrarojos, temps d'assecat de mans 10, velocitat de sortida de l'aire 690 km/h, flux d'aire 35 litres/segon, 661 mm d'altura, 303 mm d'amplada i 247 mm de fons.
Codi |  | Unitat |  | Descripció | Rendiment | Preu unitari | Import
1 |  |  |  | Materials
mt31sdy010a |  | U |  | Assecador de mans elèctric, sèrie Airblade dB, model AB14 "DYSON", amb acústica dissenyada per reduir el nivell de soroll, filtre HEPA, alimentació monofàsica a 230 V, potència nominal 1600 W, motor digital Dyson, carcassa de policarbonat i ABS color gris, activació automàtica mitjançant infrarojos, temps d'assecat de mans 10, velocitat de sortida de l'aire 690 km/h, flux d'aire 35 litres/segon, 661 mm d'altura, 303 mm d'amplada i 247 mm de fons, amb additiu antimicrobià en la carcassa i en la sortida d'aire, taxa de reducció bacteriana en la superfície externa i en el filtre d'aire del 99,9%, placa posterior i suport de muntatge d'acer galvanitzat, protecció IP 35, pes 8,2 kg, nivell sonor 82 dB. | 1 | 1049 | 1049
[5 empty] | Subtotal materials: |  | 1049
2 |  |  |  | Mà d'obra
mo107 |  | h |  | Ajudant lampista. | 0.298 | 20.65 | 6.15
[5 empty] | Subtotal mà d'obra: |  | 6.15
3 |  |  |  | Costos directes complementaris
|  | % |  | Costos directes complementaris | 2 | 1055.15 | 21.1
Cost de manteniment decennal: 1.775,81€ en els primers 10 anys. |  |  |  |  | Costos directes (1+2+3): |  | 1076.25